## 42
HB STEPPER MOTOR力矩曲线
| 频率 | 500 | 1000 | 1500 | 2000 | 2500 | 3000 | 3500 | 4000 | 4500 | 5000
| 1# | 1000 | 1250 | 1200 | 1150 | 1050 | 1000 | 900 | 800 | 700 | 500
HB STEPPER MOTOR力矩曲线
| 频率 | 500 | 1000 | 1500 | 2000 | 2500 | 3000 | 3500 | 4000 | 4500 | 5000
| 1# | 700 | 1100 | 950 | 900 | 820 | 720 | 650 | 610 | 550 | 450
HB STEPPER MOTOR力矩曲线
| 频率 | 500 | 1000 | 1500 | 2000 | 2500 | 3000 | 3500 | 4000 | 4500 | 5000
| 1# | 1300 | 1200 | 1100 | 1000 | 920 | 730 | 600 | 500 | 550 | 450

## 300pps
15BY45-8/9/32（BIXOLON) 温升曲线
测试条件:
驱动方式:2-2相
驱动回路:双极驱动
|  |  |  | 驱动电压: 8.5VDC |  |  | (电机端)
驱动频率:300pps
测定仪器：点温计
电阻:12Ω，20Ω，30Ω
|  | 20s | 60s | 100s | 140s | 180s | 220s | 260s | 300s | 340s | 380s | 420s | 460s | 500s | 540s | 580s | 秒（s）
| 12Ω | 51 | 99 | 130 | 153 | 169 | 181 | 188 | 191 | 194 | [6 empty] | 温度（℃）
| 20Ω | 54 | 75 | 87 | 114 | 125 | 130 | 141 | 145 | 145 | 147 | 146 | 143 | 145 | 146 | 147
| 30Ω | 41 | 66 | 83 | 97 | 106 | 114 | 120 | 126 | 131 | 132 | 131 | 133 | 131 | 130 | 132
制作： 审核： 批准：
备注:12Ω电机测试温升到194℃时电机漆包线开始冒烟停止测试